## Приклад_Бетон
Аналіз міцності бетону
Зразок | Міцність |  | Побудова гістограми |  |  | f(x) | Перевірка по Пірсону |  |  | Характеристики по гістограмі
| 0 | 14 | 0 | 0 | 0 | 0.0026689 | 0.0070717 |  |  | X | PX | P(X-M)2
1 | 20.3 | 16 | 1 | 0.05 | 0.025 | 0.023072 | 0.057687 | 0.050616 | 0.00014977 | 15 | 0.75 | 1.058
2 | 18 | 18 | 4 | 0.2 | 0.1 | 0.092092 | 0.24341 | 0.18572 | 0.021953 | 17 | 3.4 | 1.352
3 | 23 | 20 | 7 | 0.35 | 0.175 | 0.16971 | 0.57289 | 0.32948 | 0.025561 | 19 | 6.65 | 0.126
4 | 14.8 | 22 | 5 | 0.25 | 0.125 | 0.1444 | 0.85607 | 0.28318 | 0.077775 | 21 | 5.25 | 0.49
5 | 22.4 | 24 | 2 | 0.1 | 0.05 | 0.056725 | 0.97393 | 0.11785 | 0.0541 | 23 | 2.3 | 1.156
6 | 19.8 | 26 | 1 | 0.05 | 0.025 | 0.010289 | 0.99761 | 0.023678 | 0.58522 | 25 | 1.25 | 1.458
7 | 24.4 | 28 | 0 | 0 | 0 | 0.00086157 | 0.99989
8 | 18.2 |  | 20 |  |  |  |  | 0.99054 | 0.76476 |  | 19.6 | 2.3749
9 | 20.4
10 | 18.44
11 | 17.7
12 | 19.3
13 | 22
14 | 19.4
15 | 20.7
16 | 20.1
17 | 18.9
18 | 17.3
19 | 16.6
20 | 19.9
N= | 20
Min | 14.8
Max | 24.4
M= | 19.582 | Середнє
S= | 2.275 | Стандарт
V= | 0.11618 | Коефіцієнт варіації
А= | 0.13872 | Коефіцієнт асиметрії
B, D= | 15.851 | Клас за міцністю

## 6.1
ГУСТИНА ПІНОПОЛІСТИРОЛУ
Зразок | Густина кг/м3 | Cj | Nj | Pj | fj | ft | Pt | Hi | Інтерв
|  | 15 | 0 | 0 | 0 | 0.0023037 | 0.0016741 |  | 6
1 | 16.7709 | 15.5 | 1 | 0.03125 | 0.0625 | 0.035081 | 0.020773 | 0.0052839 | Значим
2 | 16.2101 | 16 | 4 | 0.125 | 0.25 | 0.22571 | 0.11819 | 0.00039239 | 0.75266
3 | 16.9532 | 16.5 | 11 | 0.34375 | 0.6875 | 0.61359 | 0.30003 | 0.0063711
4 | 17.517 | 17 | 9 | 0.28125 | 0.5625 | 0.70478 | 0.34131 | 0.01057
5 | 16.7442 | 17.5 | 5 | 0.15625 | 0.3125 | 0.34204 | 0.17412 | 0.0018332
6 | 16.1781 | 18 | 2 | 0.0625 | 0.125 | 0.070136 | 0.0397 | 0.013094
7 | 17.2793 | 18.5 | 0 | 0 | 0 | 0.0060766 | 0.0040206
8 | 17.7523
9 | 16.2968 | [5 empty] | Хі-квадрат= | 1.2014
10 | 16.0339
11 | 17.3001
12 | 17.1849
13 | 16.3619
14 | 16.2996
15 | 15.4825
16 | 17.447
17 | 16.2656
18 | 15.997
19 | 15.9698
20 | 16.2656
21 | 16.9119
22 | 16.534
23 | 15.8735
24 | 16.7346
25 | 16.2368
26 | 16.5848
27 | 15.9744
28 | 16.4844
29 | 16.5373
30 | 16.8831
31 | 16.427
32 | 17.082
N= | 32 | Функція розподілу для значень густини:
M= | 16.5804 |  | 15 | 0.0016741
S= | 0.53869 |  | 25 | 1
V= | 0.032489 | Відповідність ДСТУ |  | 0.99833
A= | 0.33154

## 6.2
ДОСЛІДЖЕННЯ ВАГИ СНІГОВОГО ПОКРИВУ в Кропивницькому
Роки | Річні максимуми ваги снігового покриву в Па
1950-1960 | 306.8 | 448.4 | 710 | 290 | 270 | 490 | 170 | 220 | 23.6 | 420
1960-1970 | 354 | 240 | 670 | 750 | 480 | 990 | 960 | 760 | 590 | 360
1970-1980 | 550 | 150 | 490 | 270 | 141.6 | 220 | 360 | 210 | 448.4 | 188.8
1980-1990 | 400 | 330 | 310 | 200 | 600 | 470 | 730 | 280 | 140 | 170
1990-2000 | 100 | 47.2 | 700 | 94.4 | 80 | 1380 | 230 | 377.6 | 400 | 380
2000-2010 | 340 | 120 | 800 | 840 | 650 | 410 | 80 | 180 | 260 | 990
2010-2017 | 360 | 620 | 200 | 190 | 140 | 810 | 520
Характеристики |  |  | Гістограма розподілу |  |  |  | Розподіл Гумбеля
N= | 67 |  | Cj | Nj | Pj | fj | f | Ft | Pt | Хі-квадр
Min | 23.6 |  | 0 |  |  |  | 0.00027533 | 0.034345
Max | 1380 |  | 100 | 6 | 0.089552 | 0.00089552 | 0.00077514 | 0.112 | 0.077651 | 0.001824
M= | 409.8627 |  | 200 | 12 | 0.1791 | 0.001791 | 0.0013048 | 0.2413 | 0.12931 | 0.019179
S= | 273.8747 |  | 300 | 10 | 0.14925 | 0.0014925 | 0.0015729 | 0.39723 | 0.15593 | 0.00028552
V= | 0.66821 |  | 400 | 12 | 0.1791 | 0.001791 | 0.0015264 | 0.54906 | 0.15183 | 0.0048988
А= | 1.0885 |  | 500 | 8 | 0.1194 | 0.001194 | 0.0012866 | 0.6775 | 0.12844 | 0.00063625
Alfa | 281.5018 |  | 600 | 4 | 0.059701 | 0.00059701 | 0.00098975 | 0.7766 | 0.099093 | 0.015659
Beta | 231.6324 |  | 700 | 4 | 0.059701 | 0.00059701 | 0.00071747 | 0.84858 | 0.071986 | 0.0020963
|  |  | 800 | 5 | 0.074627 | 0.00074627 | 0.00050042 | 0.89886 | 0.050283 | 0.011786
T | Q(T) |  | 900 | 2 | 0.029851 | 0.00029851 | 0.0003404 | 0.9331 | 0.034238 | 0.00056223
10 | 802.7597 |  | 1000 | 3 | 0.044776 | 0.00044776 | 0.00022781 | 0.95603 | 0.022929 | 0.020815
20 | 969.4951 |  | 1100 | 0 | 0 | 0 | 0.00015086 | 0.97122 | 0.015191 | 0.015191
30 | 1065.4139 |  | 1200 | 0 | 0 | 0 | 9.9222e-05 | 0.98122 | 0.009994 | 0.009994
50 | 1185.317 |  | 1300 | 0 | 0 | 0 | 6.4968e-05 | 0.98776 | 0.006545 | 0.006545
70 | 1263.9263 |  | 1400 | 1 | 0.014925 | 0.00014925 | 4.2416e-05 | 0.99204 | 0.0042736 | 0.026549
100 | 1347.0452 |  | 1500 | 0 | 0 | 0 | 2.7641e-05 | 0.99482 | 0.0027852 | 0.0027852
150 | 1441.3528
200 | 1508.1832 | [7 empty] | Хі-квадрат= | 9.3

## 6.3
АНАЛІЗ ШВИДКОСТІ ВІТРУ в Кропивницькому
Інтервал швидкості вітру м/с |  |  | Гістограма розподілу |  |  |  |  | Теорет.
початок | кінкць | Сj | Nj | Pj | fj | (Сj-M)^2 | (Сj-M)^3 | f(Cj)
0 | 1 | 0.5 | 7830 | 0.13095 | 0.087297 | 12.0651 | -41.9079 | 0.060971
2 | 3 | 2.5 | 16666 | 0.27871 | 0.13936 | 2.1712 | -3.1992 | 0.17983
4 | 5 | 4.5 | 23491 | 0.39285 | 0.19643 | 0.27722 | 0.14596 | 0.15293
6 | 7 | 6.5 | 8107 | 0.13558 | 0.067789 | 6.3833 | 16.1275 | 0.077511
8 | 9 | 8.5 | 2879 | 0.048147 | 0.024074 | 20.4893 | 92.7453 | 0.026414
10 | 11 | 10.5 | 622 | 0.010402 | 0.005201 | 42.5954 | 277.9995 | 0.006348
12 | 13 | 12.5 | 162 | 0.0027092 | 0.0013546 | 72.7015 | 619.8901 | 0.0011037
14 | 15 | 14.5 | 30 | 0.00050171 | 0.00025085 | 110.8075 | 1166.4171 | 0.0001411
16 | 17 | 16.5 | 8 | 0.00013379 | 6.6894e-05 | 156.9136 | 1965.5804 | 1.3413e-05
18 | 20 | 19 | 1 | 1.6724e-05 | 5.5745e-06 | 225.7962 | 3392.9294 | 4.7273e-07
21 | 24 | 22.5 | 0 | 0 | 0 | 343.2318 | 6358.8885 | 2.1025e-09
25 | 28 | 26.5 | 0 | 0 | 0 | 507.4439 | 11430.9424 | 1.5629e-12
29 | 34 | 31.5 | 0 | 0 | 0 | 757.709 | 20857.0893 | 4.367e-17
35 | 40 | 37.5 | 0 | 0 | 0 | 1124.0272 | 37684.7156 | 1.8127e-23
|  | N= | 59796 |  |  | Alfa | 1.8708
|  | M= | 3.9735 |  |  | Beta | 0.060594
|  | S= | 2.206 |  |  | Цільова | 9.0364e-09
|  | V= | 0.55517 |  |  | Тривалість v>10 м/с | 97.328
|  | A= | 0.54087 |  |  | Тривалість v>15 м/с | 0.58867

## 6.4
ТЕПЛОПРОВІДНІСТЬ ЛЕГКИХ БЕТОНІВ
Вид бетону | Густина кг/м3 | Умови експлуатації |  |  | Умови експлуатації |  |  | Умови експлуатації
|  | С | Н | В | С | Н | В | С | Н | В
Ніздрюваті бетони | 200 | 0.065 | 0.069 | 0.074 | 0.066 | 0.082 | 0.096 | 1.5385 | 18.8406 | 29.7297
| 300 | 0.08 | 0.09 | 0.1 | 0.099 | 0.123 | 0.144 | 23.75 | 36.6667 | 44
| 400 | 0.1 | 0.11 | 0.13 | 0.132 | 0.164 | 0.192 | 32 | 49.0909 | 47.6923
| 500 | 0.12 | 0.15 | 0.16 | 0.165 | 0.205 | 0.24 | 37.5 | 36.6667 | 50
| 600 | 0.13 | 0.16 | 0.18 | 0.198 | 0.246 | 0.288 | 52.3077 | 53.75 | 60
| 700 | 0.18 | 0.24 | 0.27 | 0.231 | 0.287 | 0.336 | 28.3333 | 19.5833 | 24.4444
| 800 | 0.21 | 0.27 | 0.3 | 0.264 | 0.328 | 0.384 | 25.7143 | 21.4815 | 28
| 900 | 0.24 | 0.33 | 0.36 | 0.297 | 0.369 | 0.432 | 23.75 | 11.8182 | 20
| 1000 | 0.29 | 0.38 | 0.44 | 0.33 | 0.41 | 0.48 | 13.7931 | 7.8947 | 9.0909
| 1100 | 0.34 | 0.45 | 0.51 | 0.363 | 0.451 | 0.528 | 6.7647 | 0.22222 | 3.5294
| 1200 | 0.38 | 0.49 | 0.55 | 0.396 | 0.492 | 0.576 | 4.2105 | 0.40816 | 4.7273
Керамзитобетони | 500 | 0.14 | 0.17 | 0.23 | 0.165 | 0.205 | 0.24 | 17.8571 | 20.5882 | 4.3478
| 600 | 0.16 | 0.2 | 0.26 | 0.198 | 0.246 | 0.288 | 23.75 | 23 | 10.7692
| 800 | 0.21 | 0.24 | 0.31 | 0.264 | 0.328 | 0.384 | 25.7143 | 36.6667 | 23.871
| 1000 | 0.27 | 0.33 | 0.41 | 0.33 | 0.41 | 0.48 | 22.2222 | 24.2424 | 17.0732
| 1200 | 0.36 | 0.44 | 0.52 | 0.396 | 0.492 | 0.576 | 10 | 11.8182 | 10.7692
| 1400 | 0.47 | 0.56 | 0.65 | 0.462 | 0.574 | 0.672 | -1.7021 | 2.5 | 3.3846
| 1600 | 0.58 | 0.67 | 0.79 | 0.528 | 0.656 | 0.768 | -8.9655 | -2.0896 | -2.7848
| 800 | 0.23 | 0.29 | 0.35 | 0.264 | 0.328 | 0.384 | 14.7826 | 13.1034 | 9.7143
| 1000 | 0.33 | 0.41 | 0.47 | 0.33 | 0.41 | 0.48 | 0 | 0 | 2.1277
| 1200 | 0.41 | 0.52 | 0.58 | 0.396 | 0.492 | 0.576 | -3.4146 | -5.3846 | -0.68966
| 800 | 0.22 | 0.29 | 0.35 | 0.264 | 0.328 | 0.384 | 20 | 13.1034 | 9.7143 | 1.6449
| 1000 | 0.28 | 0.35 | 0.41 | 0.33 | 0.41 | 0.48 | 17.8571 | 17.1429 | 17.0732
Шлакобетони | 1000 | 0.23 | 0.31 | 0.37 | 0.33 | 0.41 | 0.48 | 43.4783 | 32.2581 | 29.7297
| 1200 | 0.29 | 0.37 | 0.44 | 0.396 | 0.492 | 0.576 | 36.5517 | 32.973 | 30.9091
| 1400 | 0.35 | 0.44 | 0.52 | 0.462 | 0.574 | 0.672 | 32 | 30.4545 | 29.2308
| 1600 | 0.41 | 0.52 | 0.63 | 0.528 | 0.656 | 0.768 | 28.7805 | 26.1538 | 21.9048
| 1200 | 0.35 | 0.47 | 0.52 | 0.396 | 0.492 | 0.576 | 13.1429 | 4.6809 | 10.7692
| 1400 | 0.41 | 0.52 | 0.58 | 0.462 | 0.574 | 0.672 | 12.6829 | 10.3846 | 15.8621
| 1600 | 0.47 | 0.58 | 0.64 | 0.528 | 0.656 | 0.768 | 12.3404 | 13.1034 | 20
Коефіцієнти кореляції
|  | 0.95751 | 0.96633 | 0.97085
|  | Підібрані параметри |  |  | Прийняті параметри
| А= | -0.030861 | -0.036322 | -0.035409 | 0 | 0 | 0
| В= | 0.0003183 | 0.00039685 | 0.00045401 | 0.00033 | 0.00041 | 0.00048
Числові характеристики
Min | 200 | 0.065 | 0.069 | 0.074 | 0.066 | 0.082 | 0.096 | -8.9655 | -5.3846 | -2.7848
Max | 1600 | 0.58 | 0.67 | 0.79 | 0.528 | 0.656 | 0.768 | 52.3077 | 53.75 | 60
M= | 966.6667 | 0.27683 | 0.3473 | 0.40347 | 0.319 | 0.39633 | 0.464 | 18.8913 | 18.7041 | 19.4997
S= | 385.3644 | 0.12811 | 0.15826 | 0.18021 | 0.12717 | 0.158 | 0.18497 | 14.4354 | 15.1283 | 15.8048
V= | 0.39865 | 0.46276 | 0.45569 | 0.44666 | 0.39865 | 0.39865 | 0.39865 | 0.76413 | 0.80882 | 0.81052
Довірчі межі відхилень
[7 empty] | Dmin | -4.7827 | -6.1063 | -6.4202
[7 empty] | Dmax | 42.5653 | 43.5144 | 45.4196

## 6.5
РОЗРАХУНКОВИЙ ОПІР НІЗДРЮВАТИХ БЕТОНІВ
Вид бетону | Зна-чення | Марка за густиною | Опір при стиску | Поліном |  | Експонента
|  |  |  | функція | Δ% | функція | Δ%
|  | 0 |  | 0 |  | 0.13
|  | 100 |  | -0.04 |  | 0.17903
|  | 200 |  | 0 |  | 0.24654
автоклавний | мінімальні | 300 | 0.45 | 0.12 | 73.3333 | 0.33952 | 24.551
|  | 400 | 0.63 | 0.32 | 49.2063 | 0.46756 | 25.7836
|  | 500 | 0.95 | 0.6 | 36.8421 | 0.64389 | 32.2217
|  | 600 | 1.3 | 0.96 | 26.1538 | 0.88672 | 31.7904
|  | 700 | 1.6 | 1.4 | 12.5 | 1.2211 | 23.6792
|  | 800 | 1.6 | 1.92 | -20 | 1.6817 | -5.1035
|  | 900 | 3.1 | 2.52 | 18.7097 | 2.3159 | 25.295
|  | 1000 | 4.6 | 3.2 | 30.4348 | 3.1892 | 30.6689
|  | 1100 | 6 | 3.96 | 34 | 4.392 | 26.8004
|  | 1200 | 7 | 4.8 | 31.4286 | 6.0483 | 13.5955
| максимальні | 300 | 0.63 | 0.12 | 80.9524 | 0.33952 | 46.1079
|  | 400 | 0.95 | 0.32 | 66.3158 | 0.46756 | 50.7828
|  | 500 | 1.6 | 0.6 | 62.5 | 0.64389 | 59.7566
|  | 600 | 1.6 | 0.96 | 40 | 0.88672 | 44.5797
|  | 700 | 3.1 | 1.4 | 54.8387 | 1.2211 | 60.6086
|  | 800 | 3.1 | 1.92 | 38.0645 | 1.6817 | 45.753
|  | 900 | 4.6 | 2.52 | 45.2174 | 2.3159 | 49.6553
|  | 1000 | 6 | 3.2 | 46.6667 | 3.1892 | 46.8462
|  | 1100 | 7.7 | 3.96 | 48.5714 | 4.392 | 42.9614
|  | 1200 | 7.7 | 4.8 | 37.6623 | 6.0483 | 21.4505
неавтоклавний | мінімальні | 300 | 0.3 | 0.12 | 60 | 0.33952 | -13.1735
|  | 400 | 0.63 | 0.32 | 49.2063 | 0.46756 | 25.7836
|  | 500 | 0.95 | 0.6 | 36.8421 | 0.64389 | 32.2217
|  | 600 | 0.95 | 0.96 | -1.0526 | 0.88672 | 6.6606
|  | 700 | 1.3 | 1.4 | -7.6923 | 1.2211 | 6.0667
|  | 800 | 1.3 | 1.92 | -47.6923 | 1.6817 | -29.3582
|  | 900 | 2.2 | 2.52 | -14.5455 | 2.3159 | -5.2662
|  | 1000 | 3.1 | 3.2 | -3.2258 | 3.1892 | -2.8784
|  | 1100 | 4.6 | 3.96 | 13.913 | 4.392 | 4.5223
|  | 1200 | 6 | 4.8 | 20 | 6.0483 | -0.80519
| максимальні | 300 | 0.45 | 0.12 | 73.3333 | 0.33952 | 24.551
|  | 400 | 0.95 | 0.32 | 66.3158 | 0.46756 | 50.7828
|  | 500 | 1.3 | 0.6 | 53.8462 | 0.64389 | 50.4697
|  | 600 | 1.3 | 0.96 | 26.1538 | 0.88672 | 31.7904
|  | 700 | 1.6 | 1.4 | 12.5 | 1.2211 | 23.6792
|  | 800 | 2.2 | 1.92 | 12.7273 | 1.6817 | 23.5611
|  | 900 | 3.1 | 2.52 | 18.7097 | 2.3159 | 25.295
|  | 1000 | 4.6 | 3.2 | 30.4348 | 3.1892 | 30.6689
|  | 1100 | 7 | 3.96 | 43.4286 | 4.392 | 37.2575
|  | 1200 | 7 | 4.8 | 31.4286 | 6.0483 | 13.5955
Параметри функцій
|  |  | А= | 4e-06 |  | 0.13
|  |  | В= | -0.0008 |  | 0.0032
Характеристики відхилень
|  |  | M= |  | 32.2007 |  | 25.8302
|  |  | S= |  | 27.5547 |  | 20.6186
|  |  | Δmin |  | -12.989 |  | -7.9842
|  |  | Δmax |  | 77.3904 |  | 59.6447

## 6.6
Апроксимація двофакторної залежності
q кН/м | Профілі балок при прольотах L, м
| 3 | 6 | 9 | 12 | 15 | 18 | 21 | 24
5 | 10Б1 | 18Б1 | 26Б1 | 35Б2 | 45Б1 | 50Б2 | 60Б1 | 70Б1
25 | 18Б1 | 30Б2 | 45Б1 | 55Б1 | 70Б1 | 80Б1 | 90Б2 | 100Б2
50 | 23Б1 | 40Б2 | 55Б2 | 70Б2 | 80Б2 | 100Б1 | 100Б4
75 | 26Б2 | 50Б1 | 70Б1 | 80Б2 | 100Б1 | 100Б4
100 | 30Б2 | 55Б1 | 70Б2 | 90Б2 | 100Б3
125 | 35Б1 | 60Б1 | 80Б2 | 100Б2
150 | 40Б1 | 60Б2 | 90Б1 | 100Б3
ПОГОННА МАСА ПРОКАТНИХ БАЛОК
Погонна маса (дослідна) в кг/м
| 3 | 6 | 9 | 12 | 15 | 18 | 21 | 24
5 | 8.1 | 15.4 | 28 | 43.3 | 59.8 | 80.7 | 106.2 | 129.3
25 | 15.4 | 36.6 | 59.8 | 89 | 129.3 | 159.5 | 213.8 | 258.2
50 | 25.8 | 54.7 | 97.9 | 144.2 | 177.9 | 230.6 | 314.5
75 | 31.2 | 73 | 129.3 | 177.9 | 230.6 | 314.5
100 | 36.6 | 89 | 144.2 | 213.8 | 285.7
125 | 38.9 | 106.2 | 177.9 | 258.2
150 | 48.1 | 115.6 | 194 | 285.7
| A | B | C |  |  |  | Цільова
| 1.15 | 0.046 | -1.9 |  |  |  | 2762.062
Погонна маса (теоретична) в кг/м
| 3 | 6 | 9 | 12 | 15 | 18 | 21 | 24
5 | 6.7402 | 17.2318 | 29.5749 | 43.7695 | 59.8155 | 77.713 | 97.4619 | 119.0623
25 | 17.42 | 40.88 | 68.48 | 100.22 | 136.1 | 176.12 | 220.28 | 268.58
50 | 25.4226 | 58.6001 | 97.6324 | 142.5195 | 193.2615 | 249.8583 | 312.31
75 | 31.5632 | 72.1971 | 120.0017 | 174.977 | 237.123 | 306.4397
100 | 36.74 | 83.66 | 138.86 | 202.34 | 274.1
125 | 41.3008 | 93.759 | 155.4745 | 226.4473
150 | 45.4241 | 102.8892 | 170.4951 | 248.2419
Відхилення у відсотках
| 3 | 6 | 9 | 12 | 15 | 18 | 21 | 24
5 | -16.7881 | 11.8948 | 5.6246 | 1.0842 | 0.02588 | -3.7014 | -8.228 | -7.9178
25 | 13.1169 | 11.694 | 14.5151 | 12.6067 | 5.2591 | 10.4201 | 3.0309 | 4.0201
50 | -1.4628 | 7.1299 | -0.27339 | -1.1654 | 8.6349 | 8.3514 | -0.69635
75 | 1.1642 | -1.0998 | -7.1912 | -1.643 | 2.8287 | -2.5629
100 | 0.38251 | -6 | -3.7032 | -5.3601 | -4.0602
125 | 6.1718 | -11.7147 | -12.6057 | -12.2977
150 | -5.5631 | -10.9955 | -12.1159 | -13.111

## 6.7
ТЕПЛОПРОВІДНІСТЬ ЛЕГКИХ БЕТОНІВ
Вид бетону | Густина кг/м3 | Теплопровідності в умовах |  |  |  | Відносні похибки, %
|  | теорет | С | Н | В | С | Н | В
Ніздрюваті бетони | 200 | 0.035487 | 0.065 | 0.069 | 0.074 | -45.4051 | -48.57 | -52.045
| 300 | 0.070253 | 0.08 | 0.09 | 0.1 | -12.1832 | -21.9406 | -29.7466
| 400 | 0.11155 | 0.1 | 0.11 | 0.13 | 11.549 | 1.4082 | -14.193
| 500 | 0.15683 | 0.12 | 0.15 | 0.16 | 30.6923 | 4.5539 | -1.9807
| 600 | 0.20462 | 0.13 | 0.16 | 0.18 | 57.3974 | 27.8854 | 13.6759
| 700 | 0.25404 | 0.18 | 0.24 | 0.27 | 41.1335 | 5.8502 | -5.911
| 800 | 0.30458 | 0.21 | 0.27 | 0.3 | 45.0379 | 12.8073 | 1.5265
| 900 | 0.35591 | 0.24 | 0.33 | 0.36 | 48.2944 | 7.8505 | -1.137
| 1000 | 0.40781 | 0.29 | 0.38 | 0.44 | 40.6234 | 7.3179 | -7.3164
| 1100 | 0.46014 | 0.34 | 0.45 | 0.51 | 35.335 | 2.2531 | -9.7767
| 1200 | 0.5128 | 0.38 | 0.49 | 0.55 | 34.9474 | 4.6531 | -6.7636
Керамзитобетони | 500 | 0.15683 | 0.14 | 0.17 | 0.23 | 12.022 | -7.7466 | -31.8127
| 600 | 0.20462 | 0.16 | 0.2 | 0.26 | 27.8854 | 2.3083 | -21.3013
| 800 | 0.30458 | 0.21 | 0.24 | 0.31 | 45.0379 | 26.9082 | -1.7485
| 1000 | 0.40781 | 0.27 | 0.33 | 0.41 | 51.0399 | 23.5781 | -0.53467
| 1200 | 0.5128 | 0.36 | 0.44 | 0.52 | 42.4444 | 16.5455 | -1.3846
| 1400 | 0.61884 | 0.47 | 0.56 | 0.65 | 31.6687 | 10.5077 | -4.7934
| 1600 | 0.72556 | 0.58 | 0.67 | 0.79 | 25.0965 | 8.2925 | -8.157
| 800 | 0.30458 | 0.23 | 0.29 | 0.35 | 32.4259 | 5.0275 | -12.9772
| 1000 | 0.40781 | 0.33 | 0.41 | 0.47 | 23.5781 | -0.53467 | -13.2324
| 1200 | 0.5128 | 0.41 | 0.52 | 0.58 | 25.0732 | -1.3846 | -11.5862
| 800 | 0.30458 | 0.22 | 0.29 | 0.35 | 38.4453 | 5.0275 | -12.9772
| 1000 | 0.40781 | 0.28 | 0.35 | 0.41 | 45.6457 | 16.5165 | -0.53467
Шлакобетони | 1000 | 0.40781 | 0.23 | 0.31 | 0.37 | 77.3078 | 31.5509 | 10.2183
| 1200 | 0.5128 | 0.29 | 0.37 | 0.44 | 76.8276 | 38.5946 | 16.5455
| 1400 | 0.61884 | 0.35 | 0.44 | 0.52 | 76.8123 | 40.6461 | 19.0083
| 1600 | 0.72556 | 0.41 | 0.52 | 0.63 | 76.9657 | 39.5307 | 15.1682
| 1200 | 0.5128 | 0.35 | 0.47 | 0.52 | 46.5143 | 9.1064 | -1.3846
| 1400 | 0.61884 | 0.41 | 0.52 | 0.58 | 50.9373 | 19.0083 | 6.6971
| 1600 | 0.72556 | 0.47 | 0.58 | 0.64 | 54.3744 | 25.0965 | 13.3687
|  | R= | 0.95933 | 0.96637 | 0.97036
Числові характеристики
[5 empty] | N= | 30 | 30 | 30
[5 empty] | Min | -45.4051 | -48.57 | -52.045
[5 empty] | Max | 77.3078 | 40.6461 | 19.0083
[5 empty] | M= | 38.2508 | 10.4216 | -5.1695
[5 empty] | S= | 25.6395 | 18.2136 | 15.335
[5 empty] | V= | 0.6703 | 1.7477 | -2.9664
[5 empty] | Dmin | -3.7979 | -19.4486 | -30.3189
[5 empty] | Dmax | 80.2996 | 40.2918 | 19.9798
Гістограми розподілу
-60
[5 empty] | -50 | 0 | 0 | 1
[5 empty] | -40 | 1 | 1 | 0
[5 empty] | -30 | 0 | 0 | 1
[5 empty] | -20 | 0 | 1 | 2
[5 empty] | -10 | 1 | 0 | 5
[5 empty] | 0 | 0 | 3 | 13
[5 empty] | 10 | 0 | 12 | 2
[5 empty] | 20 | 2 | 5 | 6
[5 empty] | 30 | 4 | 4 | 0
[5 empty] | 40 | 6 | 3 | 0
[5 empty] | 50 | 8 | 1 | 0
[5 empty] | 60 | 4 | 0 | 0
[5 empty] | 70 | 0 | 0 | 0
[5 empty] | 80 | 4 | 0 | 0
[5 empty] | 90 | 0 | 0 | 0

## 6.8
Вага снігового покриву
| Кропивницький | Знам'янка | Порівняння математичних сподівань
| 696 | 748 | Z= | 0.029832
|  |  | Alfa= | 0.05
| 77 | 182 | Zcr= | 1.96
| 1683 | 1189
228
|  | 209 | Порівняння дисперсій
| 396 | 304 | F= | 1.0097
| 380 | 462 | k1= | 17
| 340 | 255 | k2= | 15
| 114 |  | Alfa= | 0.05
| 798 | 528 | Fcr= | 2.3683
| 841 | 540
| 650 | 480
| 408 | 308 | Однофакторный дисперсионный анализ
| 75 | 143
| 175 |  | ИТОГИ
| 255 | 432 | Группы | Счет | Сумма | Среднее | Дисперсия
| 992 | 1664 | Столбец 1 | 18 | 9088 | 504.8889 | 161681.634
| 360 | 280 | Столбец 2 | 16 | 8144 | 509 | 160135.7333
| 620 | 420
N= | 18 | 16 | Дисперсионный анализ
Min= | 75 | 143 | Источник вариации | SS | df | MS | F | P-Значение | F критическое
Max= | 1683 | 1664 | Между группами | 143.1634 | 1 | 143.1634 | 0.00088945 | 0.97639 | 4.1491
M= | 504.8889 | 509 | Внутри групп | 5150623.7778 | 32 | 160956.9931
S= | 402.0965 | 400.1696
V= | 0.79641 | 0.78619 | Итого | 5150766.9412 | 33
D= | 161681.634 | 160135.7333